## CAP_BND
~TFM_INS |  |  |  |  | ~TFM_INS
LimType | Attribute | Year | PL | Pset_PN | LimType | Attribute | Year | PL | Pset_PN | LimType | Attribute | Year | PL | Pset_PN | LimType | Attribute | Year | PL | Pset_PN
\I: Bound Type | Attribute Name | Year | Value in Region [GW] | Process Set: Process Name | \I: Bound Type | Attribute Name | Year | Value in Region [GW] | Process Set: Process Name | \I: Bound Type | Attribute Name | Year | Value in Region [km] | Process Set: Process Name | \I: Bound Type | Attribute Name | Year | Value in Region [km] | Process Set: Process Name
UP | CAP_BND | 2030 |  | ELE_NEW_GAS_CCGT | LO | CAP_BND | 2030 |  | ELE_NEW_GAS_CCGT | LO | CAP_BND | 2030 | 100 | NEW_H2_GRID | UP | CAP_BND | 2030 | 400 | NEW_H2_GRID
UP | CAP_BND | 2040 |  | ELE_NEW_GAS_CCGT | LO | CAP_BND | 2040 |  | ELE_NEW_GAS_CCGT | LO | CAP_BND | 2040 | 400 | NEW_H2_GRID | UP | CAP_BND | 2040 | 800 | NEW_H2_GRID
UP | CAP_BND | 2050 |  | ELE_NEW_GAS_CCGT | LO | CAP_BND | 2050 |  | ELE_NEW_GAS_CCGT | LO | CAP_BND | 2050 | 800 | NEW_H2_GRID | UP | CAP_BND | 2050 | 1200 | NEW_H2_GRID
UP | CAP_BND | 2030 |  | ELE_NEW_BIOM | LO | CAP_BND | 2030 |  | ELE_NEW_BIOM | LO | CAP_BND | 2030 | 1238600 | NEW_H2_TRUCKS | UP | CAP_BND | 2030 | 3096500 | NEW_H2_TRUCKS
UP | CAP_BND | 2040 |  | ELE_NEW_BIOM | LO | CAP_BND | 2040 |  | ELE_NEW_BIOM | LO | CAP_BND | 2040 | 23772020.96 | NEW_H2_TRUCKS | UP | CAP_BND | 2040 | 59430052.4001 | NEW_H2_TRUCKS
UP | CAP_BND | 2050 |  | ELE_NEW_BIOM | LO | CAP_BND | 2050 |  | ELE_NEW_BIOM | LO | CAP_BND | 2050 | 56508121.4201 | NEW_H2_TRUCKS | UP | CAP_BND | 2050 | 141270303.5501 | NEW_H2_TRUCKS
UP | CAP_BND | 2030 | 19 | ELE_NEW_WIND_ON | LO | CAP_BND | 2030 | 10.806 | ELE_NEW_WIND_ON
UP | CAP_BND | 2040 | 40 | ELE_NEW_WIND_ON | LO | CAP_BND | 2040 | 10.806 | ELE_NEW_WIND_ON
UP | CAP_BND | 2050 | 62 | ELE_NEW_WIND_ON | LO | CAP_BND | 2050 | 10.806 | ELE_NEW_WIND_ON
UP | CAP_BND | 2030 | 10.9 | ELE_NEW_WIND_OFF | LO | CAP_BND | 2030 | 10.4 | ELE_NEW_WIND_OFF | Z trajektorii inputowych ENTSO: UP to trajectory HIGH, LO to trajectory LOW
UP | CAP_BND | 2040 | 21.8 | ELE_NEW_WIND_OFF | LO | CAP_BND | 2040 | 10.9 | ELE_NEW_WIND_OFF | windoff, WINDON, pv, NUC
UP | CAP_BND | 2050 | 35 | ELE_NEW_WIND_OFF | LO | CAP_BND | 2050 | 10.9 | ELE_NEW_WIND_OFF
UP | CAP_BND | 2030 |  | ELE_NEW_HYDRO | LO | CAP_BND | 2030 |  | ELE_NEW_HYDRO
UP | CAP_BND | 2040 |  | ELE_NEW_HYDRO | LO | CAP_BND | 2040 |  | ELE_NEW_HYDRO
UP | CAP_BND | 2050 |  | ELE_NEW_HYDRO | LO | CAP_BND | 2050 |  | ELE_NEW_HYDRO
UP | CAP_BND | 2030 | 33 | ELE_NEW_PV | LO | CAP_BND | 2030 | 13.885 | ELE_NEW_PV
UP | CAP_BND | 2040 | 65 | ELE_NEW_PV | LO | CAP_BND | 2040 | 15.897 | ELE_NEW_PV
UP | CAP_BND | 2050 | 96 | ELE_NEW_PV | LO | CAP_BND | 2050 | 20 | ELE_NEW_PV
UP | CAP_BND | 2030 | 1.12 | ELE_NEW_NUC | LO | CAP_BND | 2030 | 0 | ELE_NEW_NUC
UP | CAP_BND | 2040 | 8.63 | ELE_NEW_NUC | LO | CAP_BND | 2040 | 4.44 | ELE_NEW_NUC
UP | CAP_BND | 2050 | 15 | ELE_NEW_NUC | LO | CAP_BND | 2050 | 6.66 | ELE_NEW_NUC
elektrolizery: (2030) UP z wodorowej mapy polski, LO z PSW, (2040) UP jako srednia z wodorowej mapy polski, (2050) z wodorowej mapy polski - LO brak więcej danych z PSW
[10 empty] | UP | CAP_BND | 2030 | 5.6 | NEW_ELEC_H2 |  | LO | CAP_BND | 2030 | 2 | NEW_ELEC_H2
[10 empty] | UP | CAP_BND | 2040 | 7.3 | NEW_ELEC_H2 |  | LO | CAP_BND | 2040 |  | NEW_ELEC_H2
[10 empty] | UP | CAP_BND | 2050 | 9 | NEW_ELEC_H2 |  | LO | CAP_BND | 2050 |  | NEW_ELEC_H2
Note on Y6: [Komentarz podzielony na wątki] Używana wersja programu Excel umożliwia odczytanie tego komentarza podzielonego na wątki, jednak wszelkie wprowadzone w nim zmiany zostaną usunięte po otwarciu pliku w nowszej wersji programu Excel. Dowiedz się więcej: https://go.microsoft.com/fwlink/?linkid=870924 Komentarz: Oszacowanie własne na podstawie wyników wodorowej mapy polski
Note on Y9: [Komentarz podzielony na wątki] Używana wersja programu Excel umożliwia odczytanie tego komentarza podzielonego na wątki, jednak wszelkie wprowadzone w nim zmiany zostaną usunięte po otwarciu pliku w nowszej wersji programu Excel. Dowiedz się więcej: https://go.microsoft.com/fwlink/?linkid=870924 Komentarz: Oszacowanie własne na podstawie zapotrzebowania i % pokrycia go przez ciężarówki

## a (hidden)
Nazwa projektu | Pozwolenie na wznoszenie i wykorzystywanie sztucznych wysp (PSZW) | Decyzja o środowiskowych uwarunkowaniach (DŚU) | Badania geotechniczne gruntu | Warunki techniczne przyłączenia do sieci (WTP) | Umowa o przyłączenie do sieci (UP) | Decyzja Prezesa URE, o której mowa w art. 16 ust. 1 ustawy offshore* | Decyzja Prezesa URE w art. 18 ust. 1 ustawy offshore* | Planowane pierwsze wyprowadzenie energii
i spółka realizująca projekt
| maksymalna moc zainstalowana |  |  | maksymalna moc zainstalowana | maksymalna moc zainstalowana | moc zainstalowana | cena maksymalna
I faza systemu wsparcia
Baltica 3 | 1050 | Tak | Nie | 1045,5 MW | 1045,5 MW | 1045,5 MW | 319,60 zł / MWh | 2030 r.
Elektrownia Wiatrowa Baltica 3 sp. z o.o.
Baltica 2 | 1500 | Tak | Nie | 1498 MW | 1498 MW | 1498 MW | 319,60 zł / MWh | 2027 r.
Elektrownia Wiatrowa Baltica 2 sp. z o.o.
Baltic Power | 1200 | Tak | Tak | 1200 MW | 1200 MW | 1197 MW | 319,60 zł / MWh | 2026 r.
Baltic Power
sp. z o.o.
BC-Wind | 500 | Tak | Nie | 399 MW | 399 MW | 369,5 MW | Niezakończone ze względu na zmianę przepisów od 01.01.2024 r. | 2027 r.
C-Wind Polska sp. z o.o.
FEW Baltic II | 440 | Tak | Nie | 350 MW | 350 MW | 350 MW | Niezakończone ze względu na zmianę przepisów od 01.01.2024 r. | ok. 2030 r.
Baltic Trade and Invest sp. z o.o.
MFW Bałtyk II | 960 | Tak | Tak | 720 MW | 720 MW | 720 MW | Niezakończone ze względu na zmianę przepisów od 01.01.2024 r. | 2027 r.
MFW Bałtyk II sp. z o.o.
MFW Bałtyk III | 960 | Tak | Tak | 720 MW | 720 MW | 720 MW | Niezakończone ze względu na zmianę przepisów od 01.01.2024 r. | 2027 r.
MFW Bałtyk III sp. z o.o.
II faza systemu wsparcia
Energa MFW 1 | 812 | Nie | Nie | Nie | Nie | Nie dotyczy | Nie | bd
Energa MFW 1
sp. z o.o.
Energa MFW 2 | 896 | Nie | Nie | Nie | Nie | Nie dotyczy | Nie | bd
Energa MFW 2
sp. z o.o.
Orlen Neptun 14.E.3 | 1204 | Nie | Nie | Nie | Nie | Nie dotyczy | Nie | bd
Orlen Neptun III
sp. z o.o.
Orlen Neptun 14.E.4 | 1204 | Nie | Nie | Nie | Nie | Nie dotyczy | Nie | bd
Orlen Neptun IV
sp. z o.o.
Baltica 7 | 990 | Nie | Nie | Nie | Nie | Nie dotyczy | Nie | bd
PGE Baltica 4
sp. z o.o.
Baltica 9 | 975 | Nie | Nie | Nie | Nie | Nie dotyczy | Nie | bd
Elektrownia Wiatrowa Baltica 9 sp. z o.o.
Baltica 2+ | 210 | Nie | Nie | Nie | Nie | Nie dotyczy | Nie | bd
Elektrownia Wiatrowa Baltica 2 sp. z o.o.
Orlen Neptun 46.E.1 | 966 | Nie | Nie | Nie | Nie | Nie dotyczy | Nie | bd
Orlen Neptun VIII
sp. z o.o.
MFW Bałtyk I | 1560 | Nie | Nie | 1560 MW | 1560 MW | Nie dotyczy | Nie | bd
MFW Bałtyk I S.A
Baltica 1 | 900 | Nie | Nie | 896 MW | 896 MW | Nie dotyczy | Nie | bd
Elektrownia Wiatrowa Baltica 1 sp. z o.o.
Baltica 1+ | 1185 | Nie | Nie | Nie | Nie | Nie dotyczy | Nie | bd
Elektrownia Wiatrowa Baltica 1 sp. z o.o.
Baltica 5 | 555 | Nie | Nie | Nie | Nie | Nie dotyczy | Nie | bd
Elektrownia Wiatrowa Baltica 5 sp. z o.o.
6610